## Eingaben + Ergebnisse
Bemessungshilfe für Grabmalanlagen
Version 1.2
Copyright:
Bundesverband Deutscher Steinmetze, Weißkirchener Weg 16, 60439 Frankfurt
Hinweis: Diese Berechnungshilfe gilt nur für Grabmalhöhen (Sockel + Grabstein) ≤ 1,4 m, Grabsteindicken ≥ 12 cm und Einzelfundamente (Flachgründung) mit zentrischen Belastungen ohne Auskragungen
Friedhof: | MUSTERMANN |  | Eingabefeld = gelb markiert
Name der Grabstätte: | MUSTERMANN
Grabmal | Höhe | [m] | 1.1
| Breite | [m] | 0.6
| Dicke (≥ 0,12 m) | [m] | 0.16
| Formfaktor | [-] | 0.8
Sockel | Länge | [m] | 0.8
| Breite | [m] | 0.25
| Höhe | [m] | 0.2
Fundament | Länge (≥ Sockellänge) | [m] | 1
| Höhe (≥ 0,2 m) | [m] | 0.2
| Breite (≥ 0,3 m) | [m] | 0.5
Abdeckplatte | Länge | [m] | 0
| Breite | [m] | 0
| Höhe | [m] | 0
längstes Einfassungsteil | Länge | [m] | 0
| Breite | [m] | 0
| Höhe | [m] | 0
Rohdichte Naturstein |  | [t/m³] | 2.8
Verdübelung nötig? |  |  | Ja
Angaben zur Verdübelung | ø 12 mm | [cm] | 15.0902
(jeweils Mindesteinbindetiefe in Sockel und Fundament) | ø 14 mm | [cm] | 12.9345
| ø 16 mm | [cm] | 11.3177
Bewehrung Fundament nötig? |  |  | Nein
max. Bodenpressung eingehalten? |  |  | Ja
Mindestbreite Fundament für Standsicherheit eingehalten? |  |  | Ja
Dicke der Abdeckplatte ausreichend? |  |  | -
Abmessungen des Einfassungsteils ausreichend? |  |  | -

## Vorberechnungen
Wichte Beton | [kN/m³] | 24
Biegezugfestigkeit Naturstein | [N/mm²] | ≥ 10
Breite Standfuge Grabstein | [m] | 0.16
Gewicht Grabstein | [kN] | 2.3205
Gewicht Sockel | [kN] | 1.0987
Gewicht Fundament | [kN] | 2.4
Gesamtgewicht ohne Fundament | [kN] | 3.4192
Gesamtgewicht mit Fundament | [kN] | 5.8192
Gesamthöhe ohne Fundament | [m] | 1.3
Gesamthöhe mit Fundament | [m] | 1.5
Gewicht Abdeckplatte | [kN] | 0
Gewicht Einfassungsteil | [kN] | 0

## Nachweis Kippsicherheit + Dübel
Kippmoment | Horizontale Belastung | [kN] | 0.5
| Lastangriffhöhe | [m] | 1
| Teilsicherheitsbeiwert GammaF | [-] | 1.5
| Gesamtkippmoment | [kNm] | 0.75
Standmoment | Gewicht Grabstein | [kN] | 2.3205
| Teilsicherheitsbeiwert GammaM | [-] | 1.8
| Abminderung durch Schiefstellung 5% | [kNm] | 0.063814
| Standmoment | [kNm] | 0.12183
Kippsicherheit | Soll | [kNm] | 0.75
| Ist | [kNm] | 0.067681
Restkippmoment |  | [kNm] | 0.68232
Dübelzugkraft | (Dübel mittig) | [kN] | 8.529
zul. Verbundspannung |  | [kN/cm²] | 0.15
erforderliche Dübeloberfläche |  | [cm²] | 56.8599

## Nachweis Gebrauchstauglichkeit
Ausmitte 1. Feld | [m] | 0.0375
Lastangriffshöhe Kippmoment | [m] | 1.4
Ausmitte 2. Feld | [m] | 0.15779
b/3 | [m] | 0.16667
b/6 | [m] | 0.083333

## Nachweis Bewehrung
Dicke Fundament | [m] | 0.2
Überstand | [m] | 0.125
Fundamentschlankheit | [-] | 1.36
max. Sohldruck | [MN/m²] | 0.056798
Gamma Beton | [-] | 1.5
Alpha ct, pl | [-] | 0.7
Betonzugfestigkeit fctd | [MN/m²] | 6.0667
Vergleichswert |  | 0.16759

## Nachweis Bodenpressung
zulässige Bodenpressung Vrd | [kN/m²] | 70
Teilsicherheitsbeiwert für N | [-] | 1.35
Einwirkungen N | [kN] | 7.8559
maximale Bodenpressung Ved | [kN/m²] | 56.7982

## Nachweis Abdeckplatte
Einwirkungen | Moment durch Eigenlast | [kNcm] | 0
| Personenlast | [kN] | 1
| Moment durch Personenlast | [kNcm] | 0
| maximales Flächenmoment | [kNcm/cm] | #DIV/0!
| maximale Zugspannung | [kN/cm²] | #DIV/0!
| maximale Zugspannung | [N/mm²] | #DIV/0!
Bauteilwiderstand | minimale Biegezugfestigkeit | [N/mm²] | 5.5556

## Nachweis Einfassung
Einwirkungen | Moment durch Eigenlast | [kNcm] | 0
| Personenlast | [kN] | 1
| Moment durch Personenlast | [kNcm] | 0
| Last der Abdeckplatte | [kN] | 0
| Moment durch Plattenlast | [kNcm] | 0
| maximale Zugspannung | [kN/cm²] | #DIV/0!
| maximale Zugspannung | [N/mm²] | #DIV/0!
Bauteilwiderstand | minimale Biegezugfestigkeit | [N/mm²] | 5.5556
| Widerstandsmoment | [cm³] | 0